## Data for ANN
T_db,in (C ) | T_wb,in (C ) | T_db,out (C ) | T_wb,out (C ) | T_sub (C ) | T_sup (C ) | T_cond (C ) | T_evap (C ) | Ref type | Q (kW) | W_tot (kW) | COP
26.7 | 19.4 | 48 | 23.9 | 8.4 | 10.705 | 62.3 | 5.695 | R22 | 7.5327 | 3.11 | 2.4221 | Legend
26.7 | 19.4 | 48 | 23.9 | 4.42 | 25.385 | 56.92 | -5.385 | R22 | 6.916 | 3.45 | 2.0046 | T_db,in (C ) | Indoor dry bulb temperature
26.7 | 19.4 | 35 | 23.9 | 7.99 | 5.046 | 45.69 | 1.154 | R22 | 6.2886 | 2.178 | 2.8873 | T_wb,in (C ) | Indoor wet bulb temperature
26.7 | 19.4 | 46 | 23.9 | 4.4 | 4.265 | 54.92 | 2.895 | R22 | 5.3289 | 2.55 | 2.0898 | T_db,out (C ) | Outdoor dry bulb temperature
26.7 | 19.4 | 48 | 23.9 | 0.52 | 8.396 | 56.92 | -2.296 | R22 | 11.5788 | 6 | 1.9298 | T_wb,out (C ) | Outdoor wet bulb temperature
26.7 | 19.4 | 35 | 23.9 | 2.98 | 4.7292 | 50.78 | 0.5708 | R22 | 8.3157 | 3.02 | 2.7536 | Ref type | Refrigeratant type (i.e., R22, R410A, etc.)
26.7 | 19.4 | 48 | 23.9 | 3.62 | 18.8454 | 55.52 | 0.6546 | R22 | 7.1627 | 3.21 | 2.2314 | T_sub (C ) | Subcooling temperature degree
26.7 | 19.4 | 35 | 23.9 | 6.39 | 21.414 | 45.69 | -4.614 | R22 | 10.9652 | 3.51 | 3.124 | T_sup (C ) | Superheat temperature degree
26.7 | 19.4 | 48 | 23.9 | 4.98 | 15.0677 | 55.98 | -0.9677 | R22 | 10.1114 | 3.91 | 2.586 | Q (kW) | Cooling capacity
26.7 | 19.4 | 35 | 23.9 | 4.63 | 12.746 | 48.93 | 1.154 | R22 | 7.6517 | 3.07 | 2.4924 | W_tot (kW) | Power consumption of the unit
26.7 | 19.4 | 46.1 | 23.9 | 3.81 | 8.148 | 60.11 | 3.952 | R22 | 6.5976 | 3.28 | 2.0115 | T_cond (C) | Condensring temperature
26.7 | 19.4 | 46.1 | 23.9 | 3.41 | 8.11 | 58.61 | 3.29 | R22 | 9.3798 | 4.3 | 2.1814 | T_evap (C) | Evaporating temperature
26.7 | 19.4 | 46.1 | 23.9 | 6.31 | 8.124 | 57.71 | 2.376 | R22 | 6.5278 | 2.963 | 2.2031 | *T_cond and T_evap in sheets 1, 2 and 3 are evaluated using EES
26.7 | 19.4 | 46.04 | 23.9 | 2.75 | 18.696 | 56.75 | 4.604 | R22 | 7.2596 | 3.345 | 2.1703
26.7 | 19.4 | 46.1 | 23.9 | 1.63 | 17.648 | 57.43 | 3.952 | R22 | 7.2012 | 3.303 | 2.1802 | Color Legend
26.7 | 19.4 | 46.1 | 23.9 | 2.57 | 18.883 | 58.47 | 1.017 | R22 | 5.7048 | 2.95 | 1.9338 | sheet 1
26.7 | 19.4 | 46.15 | 23.9 | 0.59 | 13.5617 | 58.79 | 0.7383 | R22 | 14.107 | 7.92 | 1.7812 | sheet 2
26.7 | 19.4 | 46.2 | 23.9 | 4.75 | 7.563 | 63.55 | 4.337 | R22 | 4.6644 | 2.7 | 1.7276 | sheet 3
26.7 | 19.4 | 46.17 | 23.9 | 3.62 | 6.928 | 59.72 | 3.172 | R22 | 11.6188 | 5.424 | 2.1421
26.7 | 19.4 | 46.2 | 23.9 | 2.93 | 14.646 | 62.93 | 1.154 | R22 | 14.453 | 7.933 | 1.8219
26.7 | 19.4 | 46 | 23.9 | 2.51 | 6.924 | 58.11 | 2.776 | R22 | 11.4835 | 5.15 | 2.2298
26.7 | 19.4 | 35 | 23.9 | 4.33 | 10.124 | 47.33 | 2.776 | R22 | 27.635 | 10.76 | 2.5683
26.7 | 19.4 | 46.1 | 23.9 | 5.12 | 8.782 | 57.02 | 4.718 | R22 | 23.6139 | 12.42 | 1.9013
26.7 | 19.4 | 35 | 23.9 | 3.13 | 8.224 | 47.33 | 2.776 | R22 | 28.832 | 10.71 | 2.6921
26.7 | 19.4 | 46.1 | 23.9 | 3.92 | 8.482 | 57.02 | 4.718 | R22 | 24.2241 | 12.47 | 1.9426
26.7 | 19.4 | 35 | 23.9 | 1.89 | 14.635 | 45.69 | 1.565 | R22 | 28.1223 | 9.49 | 2.9634
26.7 | 19.4 | 46.1 | 23.9 | 3.53 | 9.736 | 56.33 | 3.564 | R22 | 24.5634 | 11.22 | 2.1893
26.7 | 19.4 | 35 | 23.9 | 16.17 | 4.638 | 51.97 | -2.238 | R22 | 6.9433 | 2.53 | 2.7444
26.7 | 19.4 | 48 | 23.9 | 13.4 | 5.112 | 64.8 | 1.688 | R22 | 6.6117 | 3.07 | 2.1537
26.7 | 19.4 | 48 | 23.9 | 2.96 | 6.217 | 62.76 | 5.583 | R22 | 17.6946 | 10.79 | 1.6399
26.7 | 19.4 | 48 | 23.9 | 9.92 | 9.7677 | 65.42 | -0.9677 | R22 | 6.9482 | 3.88 | 1.7908
26.7 | 19.4 | 35 | 23.9 | 16.89 | 8.0054 | 55.39 | -0.4054 | R22 | 5.4137 | 2.412 | 2.2445
26.7 | 19.4 | 46.1 | 23.9 | 14.76 | 6.91 | 65.66 | 3.29 | R22 | 4.7473 | 2.966 | 1.6006
26.7 | 19.4 | 35 | 23.9 | 5.51 | 21.8196 | 49.01 | -0.3196 | R22 | 9.2422 | 3.772 | 2.4502
26.7 | 19.4 | 46.1 | 23.9 | 2.95 | 16.828 | 59.45 | 3.172 | R22 | 8.1339 | 4.354 | 1.8681
26.7 | 19.4 | 35 | 23.9 | 7.94 | 24.1677 | 48.14 | -0.9677 | R22 | 10.2907 | 3.745 | 2.7478
26.7 | 19.4 | 46.1 | 23.9 | 8.15 | 18.424 | 59.05 | 2.376 | R22 | 8.9712 | 4.255 | 2.1084
26.7 | 19.4 | 46.1 | 23.9 | 0.78 | 8.136 | 55.98 | 3.564 | R22 | 5.6177 | 2.928 | 1.9186
26.7 | 19.4 | 35 | 23.9 | 0.36 | 9.624 | 44.56 | 2.776 | R22 | 7.1363 | 2.649 | 2.694
26.7 | 19.4 | 46.1 | 23.9 | 0.96 | 9.306 | 55.16 | 4.794 | R22 | 6.381 | 2.95 | 2.1631
26.7 | 19.4 | 48 | 23.9 | 4.4 | 8.536 | 56.2 | 9.494 | R410a | 22.9613 | 10.24 | 2.2423
26.7 | 19.4 | 48 | 23.9 | 5.67 | 10.63 | 58.77 | 10.57 | R410a | 22.6139 | 9.73 | 2.3241
26.7 | 19.4 | 48 | 23.9 | 4.79 | 15.154 | 59.59 | 3.716 | R22 | 23.7557 | 9.69 | 2.4516
26.7 | 19.4 | 48 | 23.9 | 5.97 | 8.88 | 57.97 | 11.62 | R410a | 18.4971 | 7.64 | 2.4211
26.7 | 19.4 | 48 | 23.9 | 5.58 | 10.66 | 58.78 | 12.34 | R410a | 13.19 | 5.12 | 2.5762
26.7 | 19.4 | 48 | 23.9 | 2.86 | 12.87 | 57.76 | 10.73 | R410a | 18.4561 | 6.728 | 2.7432
26.7 | 19.4 | 48 | 23.9 | 2.95 | 9.13 | 58.07 | 9.23 | R410a | 22.6994 | 8.95 | 2.5362
26.7 | 19.4 | 48 | 23.9 | 4.54 | 4.407 | 60.14 | 8.393 | R410a | 16.7337 | 7.85 | 2.1317
26.7 | 19.4 | 35 | 23.9 | 13.67 | 20.28 | 49.87 | -5.58 | R22 | 7.5175 | 2.77 | 2.7139
26.7 | 19.4 | 48 | 23.9 | 13.28 | 17.406 | 61.98 | -1.406 | R22 | 7.1514 | 3.22 | 2.2209
26.7 | 19.4 | 35 | 23.9 | 15.6 | 19.939 | 52 | -4.139 | R22 | 7.1355 | 2.78 | 2.5667
26.7 | 19.4 | 48 | 23.9 | 14.73 | 13.1345 | 62.93 | -0.5345 | R22 | 6.9208 | 3.26 | 2.1229
26.7 | 19.4 | 35 | 23.9 | 5.85 | 16.2661 | 46.55 | 0.2339 | R22 | 7.2636 | 2.34 | 3.1041
26.7 | 19.4 | 48 | 23.9 | 3.51 | 14.506 | 59.81 | 2.094 | R22 | 6.5008 | 2.86 | 2.273
26.7 | 19.4 | 35 | 23.9 | 14.75 | 9.914 | 51.25 | -4.614 | R22 | 7.3309 | 2.91 | 2.5192
26.7 | 19.4 | 48 | 23.9 | 13.8 | 9.526 | 62.3 | -2.296 | R22 | 6.6369 | 3.34 | 1.9871
26.7 | 19.4 | 35 | 23.9 | 5.01 | 13.906 | 49.71 | -1.406 | R22 | 7.1047 | 2.909 | 2.4423
26.7 | 19.4 | 48 | 23.9 | 3.98 | 13.6366 | 62.08 | 0.8634 | R22 | 6.3369 | 3.523 | 1.7987
26.7 | 19.4 | 35 | 23.9 | 7.6 | 6.349 | 52 | -2.749 | R22 | 14.3211 | 5.23 | 2.7383
26.7 | 19.4 | 46.1 | 23.9 | 2.42 | 6.306 | 61.02 | -1.406 | R22 | 11.9905 | 6.2 | 1.9339
26.7 | 19.4 | 35 | 23.9 | 13.04 | 6.907 | 48.81 | -3.207 | R22 | 8.4814 | 3.01 | 2.8177
26.7 | 19.4 | 46.1 | 23.9 | 11.07 | 6.4917 | 46.27 | 0.7383 | R22 | 7.3057 | 3.4065 | 2.1446
26.7 | 19.4 | 48 | 23.9 | 0.36 | 16.536 | 54.76 | 3.564 | R22 | 24.816 | 9.82 | 2.5271
26.7 | 19.4 | 48 | 23.9 | 7.78 | 29.994 | 55.88 | -5.094 | R22 | 6.4738 | 3.15 | 2.0552
26.7 | 19.4 | 35 | 23.9 | 14.54 | 15.724 | 50.94 | 2.776 | R22 | 6.9442 | 2.589 | 2.6822
26.7 | 19.4 | 46.1 | 23.9 | 13.61 | 7.297 | 61.88 | 5.843 | R22 | 5.4058 | 2.777 | 1.9466
26.7 | 19.4 | 35 | 23.9 | 13.94 | 10.024 | 52.74 | 2.776 | R22 | 11.6912 | 4.62 | 2.5306
26.7 | 19.4 | 46.1 | 23.9 | 14.83 | 9.803 | 62.93 | 5.097 | R22 | 9.7648 | 4.94 | 1.9767
26.7 | 19.4 | 35 | 23.9 | 10.09 | 10.528 | 53.19 | 3.172 | R22 | 14.3702 | 5.38 | 2.671
26.7 | 19.4 | 35 | 23.9 | 6.08 | 23.548 | 53.48 | 3.952 | R22 | 36.582 | 13.61 | 2.6879
26.7 | 19.4 | 46.1 | 23.9 | 7.77 | 26.103 | 64.17 | 5.097 | R22 | 32.7334 | 16.31 | 2.007
26.7 | 19.4 | 48 | 23.9 | 5.94 | 14.334 | 62.74 | 8.566 | R22 | 11.6562 | 4.91 | 2.374
26.7 | 19.4 | 48 | 23.9 | 5.73 | 12.179 | 63.83 | 6.321 | R22 | 19.3836 | 8.56 | 2.2644
26.7 | 19.4 | 48 | 23.9 | 3.92 | 22.946 | 61.42 | 1.154 | R22 | 22.8534 | 10.6 | 2.156
26.7 | 19.4 | 48 | 23.9 | 3.23 | 16.624 | 62.93 | 2.376 | R22 | 21.8515 | 11.08 | 1.9722
26.7 | 19.4 | 48 | 23.9 | 3.63 | 16.7711 | 57.73 | 0.5289 | R22 | 8.3665 | 3.6 | 2.324
26.7 | 19.4 | 48 | 23.9 | 6.04 | 26.386 | 58.34 | -1.186 | R22 | 8.3208 | 3.81 | 2.1839
26.7 | 19.4 | 46 | 23.9 | 8.05 | 22.346 | 59.05 | 1.154 | R22 | 11.1502 | 5.33 | 2.092
26.7 | 19.4 | 48 | 23.9 | 7.07 | 21.427 | 60.37 | 1.973 | R22 | 10.936 | 5.41 | 2.0214
26.7 | 19.4 | 48 | 23.9 | 1.11 | 11.997 | 55.71 | 6.503 | R22 | 12.0961 | 5.4 | 2.24
26.7 | 19.4 | 46 | 23.9 | 1.44 | 30.839 | 57.84 | -4.139 | R22 | 26.2837 | 12.39 | 2.1214
26.7 | 19.4 | 48 | 23.9 | 1.02 | 30.107 | 61.02 | -3.207 | R22 | 24.5064 | 13 | 1.8851
26.7 | 19.4 | 48 | 23.9 | 0.36 | 15.5816 | 57.16 | 0.3184 | R22 | 30.5225 | 12.9 | 2.3661
26.7 | 19.4 | 48 | 23.9 | 2.05 | 8.248 | 59.45 | 3.952 | R22 | 30.7231 | 13.62 | 2.2557
26.7 | 19.4 | 48 | 23.9 | 1.98 | 9.93 | 58.88 | 8.67 | R22 | 23.1048 | 10.82 | 2.1354
26.7 | 19.4 | 48 | 23.9 | 1.89 | 9.943 | 58.49 | 8.357 | R22 | 23.2402 | 10.63 | 2.1863
26.7 | 19.4 | 48 | 23.9 | 1.94 | 22.281 | 60.04 | 1.319 | R22 | 9.385 | 4.26 | 2.203
26.7 | 19.4 | 46 | 23.9 | 1.05 | 31.039 | 59.05 | -4.139 | R22 | 24.808 | 12.39 | 2.0023
26.7 | 19.4 | 48 | 23.9 | 1.02 | 30.107 | 61.02 | -3.207 | R22 | 24.5064 | 13 | 1.8851
26.7 | 19.4 | 48 | 23.9 | 5.1 | 9.9 | 59.6 | 11.1 | R410a | 27.2837 | 12.1 | 2.2549
26.7 | 19.4 | 46 | 23.9 | 4.73 | 25.035 | 55.63 | 1.565 | R22 | 15.1467 | 6.41 | 2.363
26.7 | 19.4 | 46 | 23.9 | 4.82 | 20.182 | 58.72 | 4.718 | R22 | 16.8466 | 7.595 | 2.2181
26.7 | 19.4 | 48 | 23.9 | 1.67 | 7.05 | 57.97 | 13.25 | R410a | 16.6767 | 7.25 | 2.3002
26.7 | 19.4 | 48 | 23.9 | 4.91 | 20.09 | 59.11 | 10.01 | R410a | 15.6997 | 7.17 | 2.1896
26.7 | 19.4 | 48 | 23.9 | 0.9 | 17.106 | 55.1 | 9.494 | R410a | 21.3347 | 7.84 | 2.7213
26.7 | 19.4 | 48 | 23.9 | 1.92 | 5.96 | 57.72 | 12.64 | R410a | 23.1161 | 9.78 | 2.3636
26.7 | 19.4 | 48 | 23.9 | 3.29 | 16.4816 | 58.79 | 0.3184 | R22 | 5.1541 | 2.07 | 2.4899
26.7 | 19.4 | 46 | 23.9 | 6.46 | 26.8292 | 62.06 | 0.5708 | R22 | 5.6174 | 2.92 | 1.9238
26.7 | 19.4 | 48 | 23.9 | 5.03 | 9.041 | 61.33 | 8.859 | R410a | 13.9532 | 6.51 | 2.1433
26.7 | 19.4 | 46 | 23.9 | 4.43 | 23.04 | 58.23 | 4.26 | R22 | 16.9522 | 7.18 | 2.361
26.7 | 19.4 | 48 | 23.9 | 4.18 | 22.882 | 60.08 | 4.718 | R22 | 16.5784 | 7.36 | 2.2525
26.7 | 19.4 | 46 | 23.9 | 3.06 | 24.264 | 59.66 | 2.536 | R22 | 32.4067 | 13.9 | 2.3314
26.7 | 19.4 | 48 | 23.9 | 2.94 | 24.505 | 61.34 | 2.895 | R22 | 31.9499 | 14.18 | 2.2532
26.7 | 19.4 | 46 | 23.9 | 2.41 | 18.368 | 57.71 | 3.172 | R22 | 8.5309 | 4.04 | 2.1116
26.7 | 19.4 | 46 | 23.9 | 16.95 | 6.729 | 59.05 | 5.471 | R22 | 8.8606 | 4.49 | 1.9734
26.7 | 19.4 | 46 | 23.9 | 9.53 | 5.557 | 55.63 | 5.843 | R22 | 11.8099 | 5.18 | 2.2799
26.7 | 19.4 | 46 | 23.9 | 2.23 | 5.703 | 55.63 | 7.297 | R22 | 12.233 | 5.49 | 2.2282
26.7 | 19.4 | 46 | 23.9 | 9.05 | 5.836 | 58.65 | 3.564 | R22 | 15.1216 | 7.01 | 2.1571
26.7 | 19.4 | 46 | 23.9 | 16.68 | 7.555 | 65.98 | 1.565 | R22 | 5.586 | 3.676 | 1.5196
26.7 | 19.4 | 48 | 23.9 | 3.81 | 25.249 | 60.71 | -4.949 | R22 | 8.941 | 4.13 | 2.1649
26.7 | 19.4 | 48 | 23.9 | 1.52 | 30.039 | 58.32 | -4.139 | R22 | 11.1501 | 4.58 | 2.4345
26.7 | 19.4 | 48 | 23.9 | 2.6 | 13.349 | 57.3 | 9.451 | R410a | 21.8489 | 9.05 | 2.4142
26.7 | 19.4 | 48 | 23.9 | 4.16 | 3.324 | 60.06 | 9.776 | R410a | 9.1167 | 4.24 | 2.1502
26.7 | 19.4 | 48 | 23.9 | 3.81 | 25.249 | 60.71 | -4.949 | R22 | 8.941 | 4.13 | 2.1649
26.7 | 19.4 | 48 | 23.9 | 4.57 | 11.03 | 57.37 | 10.67 | R410a | 27.3619 | 11.43 | 2.3939
26.7 | 19.4 | 48 | 23.9 | 7.82 | 7.5677 | 62.22 | -0.9677 | R22 | 6.0593 | 3.14 | 1.9297
26.7 | 19.4 | 48 | 23.9 | 5.83 | 20.731 | 60.03 | -2.931 | R22 | 4.7076 | 2.39 | 1.9697
26.7 | 19.4 | 48 | 23.9 | 2.22 | 15.304 | 61.52 | 2.296 | R22 | 9.1022 | 4.89 | 1.8614
26.7 | 19.4 | 48 | 23.9 | 1.54 | 26.495 | 57.64 | 0.905 | R22 | 6.4667 | 2.88 | 2.2454
26.7 | 19.4 | 48 | 23.9 | 4.65 | 20.7292 | 56.95 | 0.5708 | R22 | 10.5137 | 4.89 | 2.1501
26.7 | 19.4 | 48 | 23.9 | 0.29 | 8.78 | 55.29 | 11.62 | R410a | 23.0263 | 9.48 | 2.4289
26.7 | 19.4 | 48 | 23.9 | 5.48 | 6.31 | 55.98 | 10.89 | R410a | 21.7783 | 9.76 | 2.2314
26.7 | 19.4 | 48 | 23.9 | 10.37 | 10.05 | 60.77 | 10.25 | R410a | 9.5813 | 4.56 | 2.1012
26.7 | 19.4 | 48 | 23.9 | 8.04 | 6.209 | 63.64 | 3.991 | R22 | 6.3986 | 3.03 | 2.1117
26.7 | 19.4 | 48 | 23.9 | 8.17 | 5.167 | 64.87 | 7.333 | R22 | 8.2235 | 3.71 | 2.2166
26.7 | 19.4 | 35 | 23.9 | 0.29 | 3.324 | 44.56 | -5.58 | 0 | 4.6644 | 2.07 | 1.5196
26.7 | 19.4 | 48 | 23.9 | 16.95 | 31.039 | 65.98 | 13.25 | 0 | 36.582 | 16.31 | 3.124

## Sheet1
cfm | Outdoor temp | cooling capacity | sensible cooling | SHR | T evap | T Cond | Refrigerant data | [6 empty] | Electircal Power |  |  |  | Power Factor | kW/Ton
[7 empty] | P suc | T_evap | P dis | T_cond | T suc | T dis | T before cap | Total | Comp | Evap | Cond |  |  | Ref type
900 | 48 | 25702.7 | 19100.9 | 0.74 | 15.8 | 59.3 | 86.6 | 5.695 | 370 | 62.3 | 16.4 | 101.4 | 53.9 | 3.11 | 2.87 | 0.13 | 0.14 | 0.91 | 1.45 | R22
620.4 | 48 | 23598.3 | 14776.2 | 0.63 | 14.5 | 58.5 | 60.4 | -5.385 | 329.3 | 56.92 | 20 | 131.2 | 52.5 | 3.45 | 3.26 | 0.05 | 0.13 | 0.96 | 1.75 | R22
536.29 | 35 | 21457.46 | 15009.68 | 0.7 | 12.7 | 45.3 | 75 | 1.154 | 255 | 45.69 | 6.2 | 71.4 | 37.7 | 2.178 | 1.986 | 0.049 | 0.118 | 0.95 | 1.22 | R22
533.1 | 46 | 18182.93 | 13996.18 | 0.77 | 13.6 | 56.26 | 79.3 | 2.895 | 315 | 54.92 | 7.16 | 82.22 | 50.52 | 2.55 | 2.35 | 0.047 | 0.116 | 0.96 | 1.68 | R22
1644.7 | 48 | 39508.4 | 25072.4 | 0.63 | 18.9 | 55 | 67 | -2.296 | 329.3 | 56.92 | 6.1 | 91.4 | 56.4 | 6 | 4.96 | 0.76 | 0.23 | 0.9 | 1.82 | R22
623.2 | 35 | 28374.5 | 16802.11 | 0.59 | 12.9 | 44 | 73.6 | 0.5708 | 286.9 | 50.78 | 5.3 | 83.6 | 47.8 | 3.02 | 2.76 | 0.13 | 0.13 | 0.9 | 1.28 | R22
620.7 | 48 | 24102.9 | 15027.6 | 0.62 | 14.3 | 59.1 | 80 | 3.172 | 386.5 | 64.35 | 8.5 | 97.2 | 64.4 | 3.56 | 3.3 | 0.13 | 0.13 | 0.92 | 1.77 | R22
880.8 | 48 | 24440 | 7248.7 | 0.71 | 16.7 | 53.9 | 73.8 | 0.6546 | 319.2 | 55.52 | 19.5 | 97.2 | 51.9 | 3.21 | 2.79 | 0.1 | 0.3 | 0.9526 | 1.576 | R22
826.1 | 35 | 37414.7 | 23526 | 0.63 | 12.5 | 42.7 | 62 | -4.614 | 255 | 45.69 | 16.8 | 95.1 | 39.3 | 3.51 | 3.2 | 0.07 | 0.21 | 0.81 | 1.13 | R22
822.7 | 48 | 34501.4 | 22029 | 0.64 | 13 | 53.7 | 70 | -0.9677 | 322.5 | 55.98 | 14.1 | 101.7 | 51 | 3.91 | 3.6 | 0.07 | 0.21 | 0.84 | 1.36 | R22
1034.23 | 35 | 26108.78 | 19356.55 | 0.74 | 17.1 | 48.6 | 75 | 1.154 | 275 | 48.93 | 13.9 | 85.3 | 44.3 | 3.07 | 2.61 | 0.309 | 0.102 | 0.8 | 1.41 | R22
1029.14 | 46.1 | 22511.89 | 17914.16 | 0.8 | 17.7 | 59.2 | 82 | 3.952 | 353 | 60.11 | 12.1 | 97.5 | 56.3 | 3.28 | 2.89 | 0.296 | 0.103 | 0.88 | 1.75 | R22
1234.14 | 46.1 | 32005.29 | 23496.65 | 0.73 | 16.9 | 56 | 80.3 | 3.29 | 341.7 | 58.61 | 11.4 | 79.3 | 55.2 | 4.3 | 3.76 | 0.327 | 0.203 | 0.963 | 1.61 | R22
923.93 | 46.1 | 30389.15 | 21004.54 | 0.69 | 15.5 | 55 | 75 | 1.154 | 327 | 56.61 | 8.3 | 96.3 | 30.1 | 4.15 | 3.68 | 0.258 | 0.209 | 0.88 | 1.64 | R22
744.67 | 46.1 | 22273.88 | 16268.47 | 0.73 | 19.6 | 57.5 | 78 | 2.376 | 335 | 57.71 | 10.5 | 87.5 | 51.4 | 2.963 | 2.719 | 0.171 | 0.101 | 0.913 | 1.6 | R22
815.68 | 46.04 | 24770.71 | 18228.11 | 0.74 | 15.6 | 55 | 83.7 | 4.604 | 328 | 56.75 | 23.3 | 109.2 | 54 | 3.345 | 3.025 | 0.183 | 0.097 | 0.9 | 1.62 | R22
816.65 | 46.1 | 24571.6 | 18404.7 | 0.75 | 15.1 | 57.1 | 82 | 3.952 | 333 | 57.43 | 21.6 | 105.6 | 55.8 | 3.303 | 2.991 | 0.188 | 0.098 | 0.9 | 1.61 | R22
648.62 | 46.1 | 19465.6 | 14857.66 | 0.76 | 14.9 | 57.6 | 74.67 | 1.017 | 340.67 | 58.47 | 19.9 | 97.2 | 55.9 | 2.95 | 2.69 | 0.113 | 0.049 | 0.928 | 1.82 | R22
2241.78 | 46.15 | 48135.25 | 40509.95 | 0.84 | 17.4 | 57.8 | 74 | 0.7383 | 343 | 58.79 | 14.3 | 103.6 | 58.2 | 7.92 | 6.9 | 0.643 | 0.322 | 0.89 | 1.97 | R22
459.47 | 46.2 | 15915.7 | 10625.24 | 0.67 | 14.8 | 59.1 | 83 | 4.337 | 380 | 63.55 | 11.9 | 87.8 | 58.8 | 2.7 | 2.52 | 0.075 | 0.064 | 0.95 | 2.04 | R22
1294.65 | 46.17 | 39645.12 | 28433 | 0.72 | 15.4 | 58.2 | 80 | 3.172 | 350 | 59.72 | 10.1 | 92.3 | 56.1 | 5.424 | 4.82 | 0.341 | 0.219 | 0.95 | 1.64 | R22
1484.03 | 46.2 | 49315.54 | 35204.21 | 0.71 | 14.4 | 61.1 | 75 | 1.154 | 375 | 62.93 | 15.8 | 83.3 | 60 | 7.933 | 7.242 | 0.4 | 0.248 | 0.9 | 1.87 | R22
1234.5 | 46 | 39183.32 | 28433.4 | 0.73 | 14.9 | 56.4 | 79 | 2.776 | 338 | 58.11 | 9.7 | 84.7 | 55.6 | 5.15 | 4.69 | 0.28 | 0.113 | 0.884 | 1.58 | R22
490.65 | 35 | 23079.95 | 14067.74 | 0.61 | 12.3 | 43 | 72 | -0.1058 | 360 | 61.02 | 23.8 | 119.5 | 37.6 | 3.125 | 2.997 | 0.044 | 0.109 | 0.9 | 1.62 | R22
490.83 | 46.12 | 20318.23 | 13150.06 | 0.65 | 13.3 | 54.51 | 77 | 1.973 | 443 | 70.92 | 20.71 | 104.85 | 49.04 | 3.36 | 3.23 | 0.045 | 0.111 | 0.9 | 1.98 | R22
3455.1 | 35 | 94294.6 | 64049.8 | 0.68 | 17.2 | 47.1 | 79 | 2.776 | 265 | 47.33 | 12.9 | 76.7 | 43 | 10.76 | 7.37 | 2.77 | 0.62 | 0.86 | 1.37 | R22
3453.1 | 46.1 | 80574 | 57182.3 | 0.71 | 18.2 | 57.8 | 84 | 4.718 | 330 | 57.02 | 13.5 | 89.3 | 51.9 | 12.42 | 9.03 | 2.77 | 0.62 | 0.88 | 1.85 | R22
3450.7 | 35 | 98378.8 | 66166.2 | 0.67 | 16.9 | 46.7 | 79 | 2.776 | 265 | 47.33 | 11 | 75 | 44.2 | 10.71 | 7.51 | 2.51 | 0.63 | 0.86 | 1.31 | R22
3501.6 | 46.1 | 82656.1 | 58702.1 | 0.71 | 18.2 | 57 | 84 | 4.718 | 330 | 57.02 | 13.2 | 87.4 | 53.1 | 12.47 | 9.23 | 2.51 | 0.63 | 0.88 | 1.81 | R22
3461.2 | 35 | 95957.4 | 69917.7 | 0.73 | 16.4 | 46.5 | 76 | 1.565 | 255 | 45.69 | 16.2 | 78.2 | 43.8 | 9.49 | 7.31 | 1.53 | 0.58 | 0.84 | 1.19 | R22
3449.2 | 46.1 | 83813.8 | 64169.3 | 0.77 | 17.2 | 58.8 | 81 | 3.564 | 325 | 56.33 | 13.3 | 89.8 | 52.8 | 11.22 | 9.02 | 1.53 | 0.58 | 0.87 | 1.61 | R22
585.23 | 35 | 23691.46 | 15996.7 | 0.68 | 13 | 44.8 | 67.13 | -2.238 | 294.81 | 51.97 | 2.4 | 87.7 | 35.8 | 2.53 | 2.34 | 0.07 | 0.112 | 0.95 | 1.28 | R22
577.5 | 48 | 22560.1 | 14570.9 | 0.65 | 13.8 | 57.7 | 76.3 | 1.688 | 390.2 | 64.8 | 6.8 | 97.2 | 51.4 | 3.07 | 2.87 | 0.07 | 0.11 | 0.96 | 1.63 | R22
2670.9 | 48 | 60376.4 | 47950.4 | 0.79 | 17.5 | 58.4 | 86.3 | 5.583 | 373.7 | 62.76 | 11.8 | 103 | 59.8 | 10.79 | 8.64 | 1.149 | 1 | 0.86 | 2.14 | R22
519.1 | 48 | 23708.3 | 14193.8 | 0.6 | 12.8 | 60.5 | 70 | -0.9677 | 395.3 | 65.42 | 8.8 | 97.1 | 55.5 | 3.88 | 3.58 | 0.17 | 0.09 | 0.96 | 1.96 | R22
468.98 | 35 | 18472.23 | 11250.42 | 0.61 | 14.4 | 48.1 | 71.3 | -0.4054 | 318.3 | 55.39 | 7.6 | 63.2 | 38.5 | 2.412 | 2.152 | 0.035 | 0.145 | 0.97 | 1.57 | R22
473.56 | 46.1 | 16198.51 | 10420.24 | 0.64 | 15.4 | 59 | 80.3 | 3.29 | 397.3 | 65.66 | 10.2 | 74.2 | 50.9 | 2.966 | 2.668 | 0.035 | 0.145 | 0.97 | 2.2 | R22
1185.32 | 35 | 31535.61 | 22124.11 | 0.7 | 17.1 | 40.3 | 71.5 | -0.3196 | 275.5 | 49.01 | 21.5 | 89.5 | 43.5 | 3.772 | 3.334 | 0.347 | 0.146 | 0.9 | 1.44 | R22
1192.57 | 46.1 | 27754.05 | 21521.39 | 0.78 | 17.4 | 52.3 | 80 | 3.172 | 348 | 59.45 | 20 | 99.5 | 56.5 | 4.354 | 3.831 | 0.347 | 0.215 | 0.9 | 1.88 | R22
1227.18 | 35 | 35113.27 | 22680.89 | 0.65 | 17.2 | 46.4 | 70 | -0.9677 | 270 | 48.14 | 23.2 | 97 | 40.2 | 3.745 | 3.269 | 0.352 | 0.185 | 0.9 | 1.28 | R22
1236.65 | 46.1 | 30611.14 | 21955.64 | 0.72 | 17.6 | 56.8 | 78 | 2.376 | 345 | 59.05 | 20.8 | 104.9 | 50.9 | 4.255 | 3.748 | 0.357 | 0.185 | 0.9 | 1.67 | R22
620.59 | 35.1 | 22762.83 | 15591.83 | 0.68 | 13.8 | 42.4 | 75 | 1.154 | 242.5 | 43.57 | 9.8 | 64.4 | 44 | 2.522 | 2.203 | 0.157 | 0.144 | 0.92 | 1.33 | R22
618.5 | 46.1 | 19168.47 | 14408.1 | 0.75 | 14.7 | 53.3 | 81 | 3.564 | 322.5 | 55.98 | 11.7 | 78 | 55.2 | 2.928 | 2.514 | 0.157 | 0.14 | 0.93 | 1.83 | R22
833.07 | 35 | 24349.99 | 17419.43 | 0.72 | 16 | 44.1 | 79 | 2.776 | 248.3 | 44.56 | 12.4 | 66.1 | 44.2 | 2.649 | 2.269 | 0.206 | 0.146 | 0.91 | 1.3 | R22
829.15 | 46.1 | 21772.97 | 16423.44 | 0.75 | 16.5 | 54.6 | 84.2 | 4.794 | 316.7 | 55.16 | 14.1 | 78.6 | 54.2 | 2.95 | 2.572 | 0.208 | 0.146 | 0.91 | 1.63 | R22
3758.77 | 48 | 78347.31 | 60714.75 | 0.78 | 18.44 | 57.45 | 155 | 9.494 | 512.5 | 56.2 | 18.03 | 87.91 | 51.8 | 10.24 | 8.33 | 1.33 | 0.55 | 0.84 | 1.56 | R410a
3311.3 | 48 | 77161.7 | 61307.9 | 0.79 | 17.2 | 60.7 | 160 | 10.57 | 542.5 | 58.77 | 21.2 | 89.3 | 53.1 | 9.73 | 7.79 | 1.66 | 0.28 | 0.79 | 1.51 | R410a
2900.78 | 48 | 81057.85 | 54255.37 | 0.67 | 17.12 | 52.36 | 81.39 | 3.716 | 349.05 | 59.59 | 18.87 | 106.35 | 54.8 | 9.69 | 8.1 | 0.93 | 0.66 | 0.75 | 1.435 | R22
2854.69 | 48 | 63114.59 | 49539.94 | 0.79 | 17.8 | 58.5 | 165 | 11.62 | 533 | 57.97 | 20.5 | 91.3 | 52 | 7.64 | 5.66 | 1.59 | 0.33 | 0.85 | 1.44 | R410a
2149.4 | 48 | 45006.1 | 34581.7 | 0.77 | 18.5 | 59.6 | 168.5 | 12.34 | 542.6 | 58.78 | 23 | 89.8 | 53.2 | 5.12 | 3.83 | 0.94 | 0.35 | 0.83 | 1.37 | R410a
3152.95 | 48 | 62974.84 | 47418.62 | 0.75 | 19 | 55.9 | 160.76 | 10.73 | 530.52 | 57.76 | 23.6 | 94 | 54.9 | 6.728 | 5.338 | 1.145 | 0.26 | 0.81 | 1.28 | R410a
3830.24 | 48 | 77453.51 | 59246.39 | 0.76 | 18.78 | 59.43 | 153.79 | 9.23 | 534.21 | 58.07 | 18.36 | 91.3 | 55.12 | 8.95 | 7.07 | 1.51 | 33 | 0.78 | 1.39 | R410a
1942.7 | 48 | 57097.8 | 40462.35 | 0.71 | 16 | 61.5 | 150 | 8.393 | 559.1 | 60.14 | 12.8 | 89.5 | 55.6 | 7.85 | 6.41 | 1.24 | 0.19 | 0.87 | 1.65 | R410a
607.3 | 35 | 25650.8 | 15873.6 | 0.62 | 13.3 | 44.4 | 60 | -5.58 | 281 | 49.87 | 14.7 | 105.6 | 36.2 | 2.77 | 2.52 | 0.08 | 0.16 | 0.9 | 1.29 | R22
606.6 | 48 | 24401.7 | 15422.3 | 0.63 | 13.7 | 56 | 69 | -1.406 | 367.5 | 61.98 | 16 | 115.9 | 48.7 | 3.22 | 2.98 | 0.08 | 0.16 | 0.92 | 1.59 | R22
607 | 35 | 24347.5 | 15191.3 | 0.62 | 13.9 | 45 | 63 | -4.139 | 295 | 52 | 15.8 | 104.5 | 36.4 | 2.78 | 2.53 | 0.08 | 0.15 | 0.9 | 1.37 | R22
605.2 | 48 | 23614.8 | 15119.7 | 0.64 | 13.9 | 56.8 | 71 | -0.5345 | 375 | 62.93 | 12.6 | 111.1 | 48.2 | 3.26 | 3.03 | 0.08 | 0.15 | 0.93 | 1.65 | R22
537.1 | 35 | 24784.3 | 15223.16 | 0.61 | 12.1 | 42.7 | 72.8 | 0.2339 | 260.2 | 46.55 | 16.5 | 91.1 | 40.7 | 2.34 | 2.1 | 0.07 | 0.16 | 0.8816 | 1.14 | R22
536.2 | 48 | 22181.8 | 14166.8 | 0.64 | 13.2 | 56 | 77.3 | 2.094 | 350.7 | 59.81 | 16.6 | 109.3 | 56.3 | 2.86 | 2.61 | 0.07 | 0.16 | 0.92 | 1.55 | R22
577.83 | 35 | 25014.09 | 16153.07 | 0.65 | 27 | 47.3 | 62 | -4.614 | 290 | 51.25 | 5.3 | 76.5 | 36.5 | 2.91 | 2.65 | 0.053 | 0.138 | 0.94 | 1.4 | R22
576.17 | 48 | 22645.9 | 15287.05 | 0.68 | 27 | 58 | 67 | -2.296 | 370 | 62.3 | 7.23 | 87.9 | 48.5 | 3.34 | 3.12 | 0.05 | 0.132 | 0.95 | 1.77 | R22
678.02 | 35 | 24242.4 | 17793.77 | 0.73 | 27 | 48 | 69 | -1.406 | 280 | 49.71 | 12.5 | 67.9 | 44.7 | 2.909 | 2.703 | 0.055 | 0.141 | 0.93 | 1.44 | R22
667.24 | 48 | 21622.37 | 16425.78 | 0.76 | 27 | 59.5 | 74.3 | 0.8634 | 368.3 | 62.08 | 14.5 | 90 | 58.1 | 3.523 | 3.347 | 0.0583 | 0.15 | 0.93 | 1.95 | R22
1336.2 | 35 | 48865.6 | 32083.6 | 0.66 | 14.4 | 44.2 | 66 | -2.749 | 295 | 52 | 3.6 | 80.9 | 44.4 | 5.23 | 4.47 | 0.487 | 0.227 | 0.85 | 1.28 | R22
1336.8 | 46.1 | 40913.2 | 29443.6 | 0.72 | 15.5 | 55.7 | 69 | -1.406 | 360 | 61.02 | 4.9 | 97.1 | 58.6 | 6.2 | 5.45 | 0.486 | 0.222 | 0.88 | 1.82 | R22
592.81 | 35 | 28939.66 | 17137.13 | 0.59 | 11.9 | 45 | 65 | -3.207 | 274.23 | 48.81 | 3.7 | 81.48 | 35.77 | 3.01 | 2.54 | 0.09 | 0.107 |  | 1.25 | R22
583.3 | 46.1 | 24928.1 | 15271.63 | 0.65 | 13.3 | 43.55 | 74 | 0.7383 | 258.53 | 46.27 | 7.23 | 76.8 | 35.2 | 3.4065 | 3.175 | 0.09 | 0.107 |  | 1.26 | R22
590.48 | 35 | 24702.87 | 15441.15 | 0.63 | 13.3 | 57.2 |  | - | 354.94 | - | 9.3 | 86.05 | 50.3 | 3.58 |  |  |  |  | 1.74 | R22

## Sheet2
cfm | Outdoor temp | cooling capacity | sensible cooling | SHR | T evap | T Cond | Refrigerant data | [11 empty] | Electircal Power |  |  |  | Power Factor | kW/Ton
[7 empty] | P suc i | P suc ii | T_evap | P dis i | P dis ii | T_cond | T suc i | T suc ii | T dis i | T dis ii | T before cap i | T before cap ii | Total | Comp | Evap | Cond |  |  | Ref type
2889.59 | 48 | 84675.81 | 50335.21 | 0.59 | 17.8 | 57 | 81 |  | 3.564 | 313.9 |  | 54.76 | 20.1 |  | 103.7 |  | 54.4 |  | 9.82 | 7.848 | 1.401 | 0.553 | 0.79 | 1.39 | R22
889.7 | 48 | 22089.6 | 15186 | 0.69 | 18 | 53.9 | 61 |  | -5.094 | 321.8 |  | 55.88 | 24.9 |  | 119.7 |  | 48.1 |  | 3.15 | 2.44 | 0.42 | 0.291 | 0.93 | 1.71 | R22
707.27 | 35 | 23694.55 | 15658.35 | 0.66 | 15.4 | 41.8 | 79 |  | 2.776 | 288 |  | 50.94 | 18.5 |  | 94.2 |  | 36.4 |  | 2.589 | 2.04 | 0.143 | 153 | 0.94 | 1.31 | R22
707 | 46.1 | 18445.38 | 14718.75 | 0.8 | 16.07 | 52.62 | 87 |  | 5.843 | 366.7 |  | 61.88 | 13.14 |  | 95.72 |  | 48.27 |  | 2.777 | 2.46 | 0.143 | 0.151 | 0.94 | 1.81 | R22
1381 | 35 | 39892 | 27152.5 | 0.68 | 16.6 | 49.7 | 79 |  | 2.776 | 300 |  | 52.74 | 12.8 |  | 87.1 |  | 38.8 |  | 4.62 | 3.8 | 0.501 | 0.276 | 0.91 | 1.39 | R22
1388.9 | 46.1 | 33318.9 | 24200.6 | 0.73 | 17.8 | 57.9 | 85 |  | 5.097 | 375 |  | 62.93 | 14.9 |  | 88.6 |  | 48.1 |  | 4.94 | 4.15 | 0.501 | 0.276 | 0.91 | 1.78 | R22
1582.9 | 35 | 49033.1 | 31415.2 | 0.64 | 16.6 | 47.9 | 80 |  | 3.172 | 303 |  | 53.19 | 13.7 |  | 65.7 |  | 43.1 |  | 5.38 | 4.46 | 0.635 | 0.276 | 0.84 | 1.32 | R22
1592.3 | 46.1 | 43330.4 | 28850.3 | 0.67 | 17.4 | 58.2 | 87 |  | 5.843 | 175 |  | 30.46 | 14 |  | 73.8 |  | 53.1 |  | 6.02 | 5.13 | 0.635 | 0.276 | 0.86 | 1.67 | R22
3988.1 | 35 | 124823.1 | 84606.8 | 0.84 | 16.2 | 47 | 82 | 65 | 3.952 | 305 | 300 | 53.48 | 27.5 | 38.1 | 94.8 | 109.3 | 47.4 | 47.2 | 13.61 | 11.165 | 2 | 0.562 | 0.84 | 1.31 | R22
3972.1 | 46.1 | 111691 | 77641.5 | 0.7 | 16.7 | 56.7 | 85 | 75 | 5.097 | 385 | 380 | 64.17 | 31.2 | 48.2 | 112 | 120.9 | 56.4 | 56.4 | 16.31 | 13.778 | 2 | 0.562 | 0.87 | 1.75 | R22
3901.7 | 35 | 68599.1 | 48917 | 0.71 | 15.9 | 52.1 | 83 |  | 4.337 | 333 |  | 57.43 | 13.2 |  | 72.5 |  | 15.8 |  | 7.32 | 5.94 | 1.09 | 0.23 | 0.89 | 1.28 | R22
3894.6 | 46.1 | 58270.4 | 43395.5 | 0.74 | 16.9 | 62.7 | 86 |  | 5.471 | 405 |  | 66.58 | 15.6 |  | 83 |  | 17.4 |  | 8.54 | 7.15 | 1.09 | 0.23 | 0.91 | 1.76 | R22
1655.607 | 48 | 39772.5 | 27149.4 | 0.68 | 18.3 | 51.8 | 94.6 |  | 8.566 | 373.5 |  | 62.74 | 22.9 |  | 108.7 |  | 56.8 |  | 4.91 | 4 | 0.96 | 0.22 | 0.84 | 1.48 | R22
2352.9 | 48 | 58679.6 | 36262.9 | 0.62 | 18.8 | 58.9 | 74.3 |  | 0.8634 | 294.1 |  | 51.87 | 22.6 |  | 108.6 |  | 57.4 |  | 7.73 | 6.07 | 1.3 | 0.33 | 0.85 | 1.58 | R22
2515 | 48 | 66139.6 | 43974.6 | 0.66 | 17.9 | 59.5 | 88.3 |  | 6.321 | 382.3 |  | 63.83 | 18.5 |  | 105.2 |  | 58.1 |  | 8.56 | 7.24 | 0.93 | 0.37 | 0.78 | 1.55 | R22
3018.84 | 48 | 77979 | 50825 | 0.65 | 18.1 | 62.4 | 75 |  | 1.154 | 363.1 |  | 61.42 | 24.1 |  | 106.7 |  | 57.5 |  | 10.6 | 9.11 | 1.18 | 0.31 | 0.8 | 1.63 | R22
2468.9 | 48 | 74560.5 | 46030.2 | 0.62 | 17.1 | 61.2 | 78 |  | 2.376 | 375 |  | 62.93 | 19 |  | 106.2 |  | 59.7 |  | 11.08 | 9.42 | 1.31 | 0.35 | 0.81 | 1.78 | R22
915 | 48 | 28547.8 | 19685.4 | 0.69 | 15.7 | 54.4 | 73.5 |  | 0.5289 | 335.2 |  | 57.73 | 17.3 |  | 102.3 |  | 54.1 |  | 3.6 | 2.88 | 0.42 | 0.28 | 0.87 | 1.51 | R22
1138 | 48 | 28391.6 | 19934 | 0.7 | 17.7 | 55.7 | 69.5 |  | -1.186 | 339.7 |  | 58.34 | 25.2 |  | 114.1 |  | 52.3 |  | 3.81 | 3.17 | 0.4 | 0.26 | 0.8 | 1.61 | R22
1466.3 | 46 | 38046 | 24518 | 0.64 | 18.1 | 57.5 | 75 |  | 1.154 | 345 |  | 59.05 | 23.5 |  | 116.1 |  | 51 |  | 5.33 | 4.44 | 0.62 | 0.22 | 0.82 | 1.68 | R22
1464.8 | 48 | 37315.1 | 24164.4 | 0.65 | 18.3 | 59.5 | 77 |  | 1.973 | 355 |  | 60.37 | 23.4 |  | 117.7 |  | 53.3 |  | 5.41 | 4.56 | 0.62 | 0.22 | 0.82 | 1.74 | R22
1668.2 | 48 | 41273.6 | 28194.9 | 0.68 | 18 | 58.4 | 88.8 |  | 6.503 | 320.6 |  | 55.71 | 18.5 |  | 104.2 |  | 54.6 |  | 5.4 | 4.44 | 0.67 | 0.24 | 0.9 | 1.57 | R22
3715.9 | 46 | 89683.7 | 58045.7 | 0.65 | 18.7 | 55.9 | 63 |  | -4.139 | 336 |  | 57.84 | 26.7 |  | 115.6 |  | 56.4 |  | 12.39 | 10.02 | 1.9 | 0.56 | 0.8 | 1.66 | R22
3714.8 | 48 | 8868.9 | 58001.8 | 0.65 | 18.7 | 58.4 | 65 |  | -3.207 | 350 |  | 59.72 | 26.9 |  | 118.6 |  | 59 |  | 12.81 | 10.33 | 1.9 | 0.56 | 0.81 | 1.73 | R22
3360.8 | 48 | 83619.4 | 53735.4 | 0.64 | 18.5 | 59.2 | 65 |  | -3.207 | 360 |  | 61.02 | 26.9 |  | 120.6 |  | 60 |  | 13 | 10.53 | 1.9 | 0.56 | 0.81 | 1.87 | R22
3858 | 48 | 104147.2 | 71149.4 | 0.68 | 17.3 | 59.1 | 73 | 70 | 0.3184 | 331 | 335 | 57.16 | 15.9 | 18.6 | 105.8 | 110.4 | 56.8 | 54 | 12.9 | 10.85 | 1.42 | 0.583 | 0.83 | 1.49 | R22
3751.8 | 48 | 104831.7 | 69159.2 | 0.66 | 17.3 | 61.3 | 82 | 83.5 | 3.952 | 348 | 355 | 59.45 | 12.2 | 11.7 | 91.8 | 93.5 | 57.4 | 57.5 | 13.62 | 11.37 | 1.57 | 0.64 | 0.81 | 1.56 | R22
3703.8 | 48 | 70935.4 | 47981.6 | 0.68 | 20.1 | 56.1 | 86.1 | 85 | 5.509 | 271.8 | 330 | 48.42 | 20 | 22.5 | 95 | 95.6 | 54.8 | 56.4 | 10.2 | 7.61 | 1.91 | 0.58 | 0.79 | 1.72 | R22
3740.9 | 48 | 78836.7 | 58145.2 | 0.74 | 18.8 | 56.4 | 94.9 | 92 | 8.67 | 343.7 | 337.5 | 58.88 | 18.6 | 21.4 | 91.7 | 92.4 | 56.9 | 59.2 | 10.82 | 8.17 | 1.96 | 0.6 | 0.8 | 1.65 | R22
3630.6 | 48 | 79298.7 | 57844.7 | 0.73 | 18.6 | 56 | 94 | 91 | 8.357 | 340.8 | 337.5 | 58.49 | 18.3 | 21 | 90.9 | 91.3 | 56.6 | 58.9 | 10.63 | 8.1 | 1.89 | 0.57 | 0.79 | 1.61 | R22
1449.5 | 48 | 32022.9 | 23148.2 | 0.72 | 18.5 | 55.4 | 75.4 |  | 1.319 | 352.5 |  | 60.04 | 23.6 |  | 114 |  | 58.1 |  | 4.26 | 3.59 | 0.39 | 0.26 | 0.96 | 1.6 | R22
3364.9 | 46 | 84648.4 | 53979 | 0.64 | 18.5 | 56.9 | 63 |  | -4.139 | 345 |  | 59.05 | 26.9 |  | 118 |  | 58 |  | 12.39 | 10.08 | 1.9 | 0.56 | 0.81 | 1.76 | R22
3360.8 | 48 | 83619.4 | 53735.4 | 0.64 | 18.5 | 59.2 | 65 |  | -3.207 | 360 |  | 61.02 | 26.9 |  | 120.6 |  | 60 |  | 13 | 10.53 | 1.9 | 0.56 | 0.81 | 1.87 | R22

## Sheet3
cfm | Outdoor temp | cooling capacity | sensible cooling | SHR | T evap | T Cond | Refrigerant data | [11 empty] | Electircal Power |  |  |  | Power Factor | kW/Ton | Ref type
[7 empty] | P suc i | P suc ii | T_evap | P dis i | P dis ii | T_cond | T suc i | T suc ii | T dis i | T dis ii | T before cap i | T before cap ii | Total | Comp | Evap | Cond
4074.6 | 48 | 93096 | 75058.7 | 0.81 | 17.3 | 58.8 | 162.5 | 169 | 11.1 | 552.5 | 533 | 59.6 | 21 | 20.3 | 93.1 | 86.3 | 54.5 | 56.4 | 12.1 | 9.38 | 2.17 | 0.5 | 0.82 | 1.56 | R410a
2095.7 | 46 | 51682.6 | 34568.5 | 0.67 | 18.3 | 55 | 76 |  | 1.565 | 320 |  | 55.63 | 26.6 |  | 106.5 |  | 50.9 | 53 | 6.41 | 4.6 | 1.32 | 0.46 | 0.86 | 1.49 | R22
2095.6 | 48 | 50539.3 | 34329.6 | 0.68 | 18.3 | 56.8 | 77 |  | 1.973 | 330 |  | 57.02 | 26.7 |  | 109.1 |  | - |  | 6.58 | 4.82 | 1.31 | 0.45 | 0.87 | 1.56 | R22
2029.73 | 46 | 57483.03 | 39871.96 | 0.69 | 16.6 | 58 | 84 |  | 4.718 | 342.5 |  | 58.72 | 24.9 |  | 99.2 |  | 53.9 |  | 7.595 | 6.048 | 1.049 | 0.395 | 0.95 | 1.59 | R22
2556.5 | 48 | 56903.2 | 44553.4 | 0.78 | 17.8 | 60.2 | 173 |  | 13.25 | 533 |  | 57.97 | 20.3 |  | 90.6 |  | 56.3 |  | 7.25 | 5.61 | 1.36 | 0.23 | 0.8 | 1.53 | R410a
2508.9 | 48 | 53569.7 | 37293 | 0.7 | 19.1 | 52.6 | 157.4 |  | 10.01 | 546.6 |  | 59.11 | 30.1 |  | 92 |  | 54.2 |  | 7.17 | 5.53 | 1.47 | 0.23 | 0.87 | 1.61 | R410a
2884.2 | 48 | 72797 | 53375.4 | 0.73 | 17.2 | 56.3 | 155 | 160.9 | 9.494 | 500 | 532 | 55.1 | 26.6 | 20 | 94.7 | 85.6 | 54.2 | 55.4 | 7.84 | 6.54 | 0.78 | 0.51 | 0.86 | 1.29 | R410a
3502.9 | 48 | 78875.5 | 63154.1 | 0.8 | 17.5 | 58 | 170 | 174.1 | 12.64 | 530 | 548.2 | 57.72 | 18.6 | 16.3 | 75.7 | 77.5 | 55.8 | 56.5 | 9.78 | 7.86 | 1.35 | 0.49 | 0.8 | 1.49 | R410a
602.2 | 48 | 17586.6 | 12248 | 0.7 | 16.3 | 55.2 | 73 |  | 0.3184 | 343 |  | 58.79 | 16.8 |  | 112.8 |  | 55.5 |  | 2.07 | 1.89 | 0.07 | 0.1 | 0.97 | 1.41 | R22
598.3 | 46 | 19167.2 | 12752.8 | 0.67 | 15.8 | 59.3 | 73.6 |  | 0.5708 | 368.1 |  | 62.06 | 27.4 |  | 117 |  | 55.6 |  | 2.92 | 2.7 | 0.22 |  | 0.97 | 1.83 | R22
1601.1 | 48 | 47610.2 | 34473.5 | 0.72 | 15.7 | 62 | 152.1 |  | 8.859 | 573.8 |  | 61.33 | 17.9 |  | 81.6 |  | 56.3 |  | 6.51 | 5.61 | 0.71 | 0.19 | 0.86 | 1.64 | R410a
2033.9 | 46 | 57843.4 | 38520 | 0.67 | 17 | 55.2 | 82.8 |  | 4.26 | 338.9 |  | 58.23 | 27.3 |  | 104.6 |  | 53.8 |  | 7.18 | 5.38 | 1.29 | 0.5 | 0.89 | 1.49 | R22
2034.1 | 48 | 56567.7 | 37550.6 | 0.66 | 17.3 | 57.2 | 84 |  | 4.718 | 352.8 |  | 60.08 | 27.6 |  | 107.5 |  | 55.9 |  | 7.36 | 5.52 | 1.29 | 0.5 | 0.9 | 1.56 | R22
906 | 48 | 30041.3 | 21105.5 | 0.7 | 14.8 | 59.6 | 81 |  | 3.564 | 178 |  | 31.11 | 23.3 |  | 114.8 |  | 56.4 |  | 4.06 | 3.69 | 0.23 | 0.1 | 0.87 | 1.62 | R22
3833.9 | 46 | 110576.3 | 74347.1 | 0.67 | 16.8 | 58.1 | 78.4 | 74 | 2.536 | 349.6 | 335.5 | 59.66 | 26.8 | 27.9 | 107.1 | 105.1 | 56.6 | 55.8 | 13.9 | 11.1 | 1.92 | 0.88 | 0.85 | 1.51 | R22
3827.3 | 48 | 109017.7 | 73515.4 | 0.67 | 16.9 | 59.9 | 79.3 | 75 | 2.895 | 362.5 | 340 | 61.34 | 27.4 | 28.5 | 109.6 | 107.9 | 58.4 | 57.8 | 14.18 | 11.37 | 1.92 | 0.88 | 0.84 | 1.56 | R22
1252.25 | 46 | 29108.6 | 19528.09 | 0.67 | 18.7 | 57.3 | 80 |  | 3.172 | 335 |  | 57.71 | 21.54 |  | 107.2 |  | 55.3 |  | 4.04 | 2.94 | 0.539 | 0.17 | 0.91 | 1.67 | R22
1132 | 46 | 30233.76 | 21929.44 | 0.73 | 16.8 | 60.2 | 86 |  | 5.471 | 345 |  | 59.05 | 12.2 |  | 93.6 |  | 42.1 |  | 4.49 | 3.84 | 0.481 | 0.079 | 0.85 | 1.78 | R22
1471.02 | 46 | 40297.12 | 29196.11 | 0.72 | 16.6 | 54.2 | 87 |  | 5.843 | 320 |  | 55.63 | 11.4 |  | 80.1 |  | 46.1 |  | 5.18 | 4.21 | 0.544 | 0.125 | 0.9 | 1.54 | R22
1790.15 | 46 | 41740.63 | 33152.58 | 0.79 | 17.2 | 54.1 | 91 |  | 7.297 | 320 |  | 55.63 | 13 |  | 77 |  | 53.4 |  | 5.49 | 4.3 | 0.826 | 0.124 | 0.833 | 1.58 | R22
1774.71 | 46 | 51597.07 | 36771.81 | 0.71 | 16 | 55.1 | 81 |  | 3.564 | 342 |  | 58.65 | 9.4 |  | 81.2 |  | 49.6 |  | 7.01 | 5.829 | 0.819 | 0.211 | 0.87 | 1.63 | R22
720.68 | 46 | 19060.36 | 13861.38 | 0.73 | 16.77 | 54.96 | 76 |  | 1.565 | 400 |  | 65.98 | 9.12 |  | 97.05 |  | 49.3 |  | 3.676 | 3.317 | 0.17 | 0.079 | 0.94 | 2.31 | R22
780.5 | 48 | 30508 | 18339.9 | 0.6 | 14.7 | 58.4 | 61.3 |  | -4.949 | 357.6 |  | 60.71 | 20.3 |  | 99.2 |  | 56.9 |  | 4.13 | 3.89 | 0.06 | 0.15 | 0.88 | 1.63 | R22
1330.7 | 48 | 38045.6 | 23188.6 | 0.61 | 17.8 | 57.5 | 63 |  | -4.139 | 339.5 |  | 58.32 | 25.9 |  | 137.9 |  | 56.8 |  | 4.58 | 3.99 | 0.33 | 0.22 | 0.86 | 1.44 | R22
3151.3 | 48 | 74551.7 | 54689 | 0.73 | 17.8 | 55 | 154.8 |  | 9.451 | 525.2 |  | 57.3 | 22.8 |  | 96.7 |  | 54.7 |  | 9.05 | 7.48 | 1.09 | 0.42 | 0.78 | 1.46 | R410a
1966.9 | 48 | 31107.6 | 23161.5 | 0.74 | 16.5 | 57.5 | 156.3 |  | 9.776 | 558.1 |  | 60.06 | 13.1 |  | 78.8 |  | 55.9 |  | 4.24 | 3.58 | 0.44 | 0.19 | 0.81 | 1.64 | R410a
864.8 | 48 | 28930.9 | 19868.6 | 0.69 | 15 | 58.9 | 79.8 |  | 3.093 | 384.7 |  | 64.13 | 15.4 |  | 107.7 |  | 18.4 |  | 3.49 | 3.18 | 0.09 | 0.18 | 0.92 | 1.45 | R22
780.5 | 48 | 30508 | 18339.9 | 0.6 | 14.7 | 58.4 | 61.3 |  | -4.949 | 357.6 |  | 60.71 | 20.3 |  | 99.2 |  | 56.9 |  | 4.13 | 3.89 | 0.06 | 0.15 | 0.88 | 1.63 | R22
3838.7 | 48 | 93362.7 | 72944.6 | 0.86 | 17 | 56.8 | 160.5 | 162.8 | 10.67 | 526 | 515.8 | 57.37 | 21.7 | 21.3 | 93.4 | 94.2 | 52.8 | 56.6 | 11.43 | 9.42 | 1.56 | 0.37 | 0.86 | 1.47 | R410a
495.5 | 48 | 20675.3 | 12559.4 | 0.61 | 13.7 | 53.9 | 70 |  | -0.9677 | 369.4 |  | 62.22 | 6.6 |  | 112.5 |  | 54.4 |  | 3.14 | 2.89 | 0.05 | 0.19 | 0.89 | 1.82 | R22
598.2 | 48 | 16063 | 11113.2 | 0.69 | 17.2 | 57.4 | 65.6 |  | -2.931 | 352.4 |  | 60.03 | 17.8 |  | 129.7 |  | 54.2 |  | 2.39 | 2.22 | 0.06 | 0.1 | 0.94 | 1.79 | R22
996.3 | 48 | 31057.9 | 22314.5 | 0.72 | 15.2 | 62.2 | 77.8 |  | 2.296 | 363.9 |  | 61.52 | 17.6 |  | 120.9 |  | 59.3 |  | 4.89 | 4.37 | 0.28 | 0.23 | 0.87 | 1.89 | R22
758.2 | 48 | 22065.2 | 14563.032 | 0.66 | 20 | 56.1 | 74.4 |  | 0.905 | 334.5 |  | 57.64 | 27.4 |  | 123.9 |  | 56.1 |  | 2.88 | 2.58 | 0.16 | 0.13 | 0.96 | 1.57 | R22
1317.9 | 48 | 35874.4 | 26396.1 | 0.74 | 16.5 | 53.5 | 73.6 |  | 0.5708 | 329.5 |  | 56.95 | 21.3 |  | 122.8 |  | 52.3 |  | 4.89 | 4.05 | 0.35 | 0.48 | 0.86 | 1.63 | R22
3557.4 | 48 | 78568.9 | 63278.5 | 0.81 | 17.6 | 56.8 | 165 | 175 | 11.62 | 502.2 | 515 | 55.29 | 20.4 | 20.3 | 75.3 | 74.1 | 55 | 56 | 9.48 | 7.7 | 1.35 | 0.41 | 0.8 | 1.45 | R410a
3789.4 | 48 | 74310.8 | 63184.9 | 0.85 | 18.2 | 54.3 | 161.5 | 165 | 10.89 | 510 | 495 | 55.98 | 17.2 | 23.2 | 84.4 | 86.7 | 50.5 | 51.1 | 9.76 | 6.92 | 1.97 | 0.79 | 0.88 | 1.58 | R410a
1641.3 | 48 | 42375.7 | 32152.9 | 0.76 | 16.7 | 55.6 | 151.7 |  | 8.771 | 473.8 |  | 52.71 | 18.1 |  | 89.3 |  | 53.1 |  | 5.3 | 4.36 | 0.72 | 0.22 | 0.89 | 1.5 | R410a
1396.6 | 48 | 32692.7 | 26168.1 | 0.8 | 17.1 | 54.3 | 158.5 |  | 10.25 | 566.8 |  | 60.77 | 20.3 |  | 62.7 |  | 50.4 |  | 4.56 | 3.79 | 0.57 | 0.19 | 0.88 | 1.67 | R410a
608 | 48 | 21832.8 | 14495.1 | 0.66 | 14.5 | 59.2 | 82.1 |  | 3.991 | 380.7 |  | 63.64 | 10.2 |  | 83.7 |  | 55.6 |  | 3.03 | 2.81 | 0.08 | 0.12 | 0.97 | 1.67 | R22
903.5 | 48 | 28059.8 | 20755.3 | 0.74 | 15 | 55.8 | 91.1 |  | 7.333 | 390.8 |  | 64.87 | 12.5 |  | 89.8 |  | 56.7 |  | 3.71 | 3.29 | 0.23 | 0.18 | 0.92 | 1.59 | R22
1090